## ESTRUCTURA
PROTECCION ESTRUCTURAL MUSEO INTERACTIVO MIRADOR - MIM
DETALLE ESPESORES UNITARIOS
Ubicación | Sector | Rating | Nombre | Perfil | Caras expuestas | Cantidad | H (mm) | B (mm) | e (mm) | Diámetro (mm.) | e (mm) | Area (m²) | Perimetro (m) | Masividad (m-1) | Long. De elemento (m) | Superficie Total a recubrir (m2) | Espesor micras (500c°)
Galpón abierto | Piso 1 | F-120 | Æ 40 | Æ 40 | 4 | 6 |  |  |  | 130 | 5 | 0 | 0.4 | 209 | 21 | 9.66
Bodega 01 | Piso 1 | F-120 | PM1 | 150X150X5 | 4 | 1 | 150 | 150 | 5 |  |  | 0 | 0.6 | 207 | 16.6 | 11.454
Bodega 01 | Piso 1 | F-120 | PM2 | 150X100X5 | 4 | 1 | 150 | 100 | 5 |  |  | 0 | 0.5 | 208 | 5.65 | 3.2487
Bodega 02 | Piso 1 | F-120 | PM1 | 150X150X5 | 4 | 1 | 150 | 150 | 5 |  |  | 0 | 0.6 | 207 | 8 | 5.52
Bodega 02 | Piso 1 | F-120 | PM2 | 150X100X5 | 4 | 1 | 150 | 100 | 5 |  |  | 0 | 0.5 | 208 | 5 | 2.875
Cercha | Piso 1 | F-120 | Cercha | 100X50X5 | 4 | 9 | 100 | 50 | 5 |  |  | 0 | 0.39 | 411 | 81 | 36.3285
Cercha | Piso 1 | F-120 | Cercha | 100X50X5 | 4 | 1 | 150 | 150 | 5 |  |  | 0 | 0.39 | 411 | 30 | 13.455
Escalera - Descanso | Piso 1-2 | F-120 | PM3 | 400X800X5 | 4 | 6 | 400 | 800 | 5 |  |  | 0 | 3.9 | 401 | 16.8 | 75.348
Escalera - Descanso | Piso 1-2 | F-120 | PM4 | 40x100x40x5 | 4 | 3 | 40 | 100 | 5 |  |  | 0 | 0.53 | 163 | 8.4 | 5.1198
Escalera - Descanso | Piso 1-2 | F-120 | PM5 | 40x50x0x5 | 4 | 3 | 40 | 50 | 5 |  |  | 0 | 0.43 | 169 | 8.4 | 4.1538
Escalera - Descanso | Piso 1-2 | F-120 | PM6 | 600X400X5 | 4 | 14.2 | 600 | 400 | 5 |  |  | 0 | 0.27 | 401 | 14.2 | 4.4091
Escalera - Descanso | Piso1-2 | F-120 | PM1 | 150X150X5 | 4 | 8 | 150 | 150 | 5 |  |  | 0 | 0.6 | 207 | 22.4 | 15.456
Escalera - Limones | Piso 1-2 | F-120 | VM2 | 250x100x5 | 4 | 24 | 100 | 50 | 5 |  |  | 0 | 8.9 | 405 | 33.6 | 343.896
Escalera - Pasamanos | Piso1-2 | F-120 | PS1 | 50X30X5 | 4 | 14.2 | 150 | 150 | 5 |  |  | 0 | 2.1 | 420 | 14.2 | 34.293
Galpón abierto | Piso 1 | F-120 | VM3 | 150X50X5 | 4 | 2 | 150 | 50 | 5 |  |  | 0 | 0.4 | 211 | 8.4 | 3.864
Galpón abierto | Piso 1 | F-120 | VM4 | 120x5x3 | 4 | 10 | 120 | 50 | 5 |  |  | 0 | 0.34 | 213 | 92 | 35.972
Galpón abierto | Piso 1 | F-120 | VM5 | 200x50x5 | 4 | 4 | 200 | 50 | 5 |  |  | 0 | 0.5 | 208 | 516 | 296.7
Galpón itinerancia | Piso 1 | F-120 | Æ 40 | Æ 40 | 4 | 8 |  |  |  | 130 | 5 | 0 | 0.4 | 209 | 6.4 | 2.944
Galpón itinerancia | Piso 1 | F-120 | PM7 | 150x50x5 | 4 | 6 | 150 | 50 | 5 |  |  | 0 | 0.4 | 211 | 28.8 | 13.248
Galpón itinerancia | Piso 2 | F-120 | LAT,1 | 150x50x5 | 4 | 1 | [5 empty] | 0 | 0.49 | 408 | 23 | 12.9605
Galpón itinerancia | Piso 2 | F-120 | LAT,2 | 80x40x3 | 4 | 8 | [5 empty] | 0 | 0.3 | 680 | 184 | 63.48
Galpón itinerancia | Piso 2 | F-120 | Travesaño | 150X50X5 | 4 | 1 | 150 | 50 | 5 |  |  | 0 | 0.4 | 211 | 23 | 10.58
Galpón itinerancia | Piso 2 | F-120 | VM6 | 150150x5 | 4 | 15 | 150 | 50 | 5 |  |  | 0 | 0.6 | 207 | 70.5 | 48.645
Galpón itinerancia | Piso 2 | F-120 | Æ25 | Æ 25 | 4 | 25 |  |  |  | 80 | 5 | 0 | 0.25 | 214 | 547.5 | 157.4062
Galpón itinerancia | Piso 2 | F-120 | Æ18 | Æ 18 | 4 | 32 |  |  |  | 60 | 5 | 0 | 0.2 | 220 | 1344 | 309.12
Taller soldadura | Piso 1 | F-120 | PM1 | 150X150X5 | 4 | 16 | 150 | 150 | 5 |  |  | 0 | 0.6 | 207 | 96 | 66.24
Taller soldadura | Piso 1 | F-120 | PM2 | 150X100X5 | 4 | 12 | 150 | 100 | 5 |  |  | 0 | 0.5 | 208 | 72 | 41.4
Viga | Piso 1 | F-120 | VM1 | 150X100X5 | 4 | 1 | 150 | 100 | 5 |  |  | 0 | 0.5 | 208 | 48 | 27.6
[14 empty] | SUPERFICIE TOTAL |  | 1655.3767
Note on S3: Este debe ser entregado por el oferente adjudicado al término de la obra, según el esquema real ocupado

## Cubicación FIRETEX 5120
DETALLE ESPESORES UNITARIOS
[6 empty] | Caras Expuestas | Perimetro Expuesto (m) | Superficie (m2) a cubrir | Masividad (m-1) | Espesor micras FX5120 (500c°)
| Rating | Nomenclatura | Perfil | Cantidad | Metros Lineales
| F-120 | PM1 | 150X150X5 | 1 | 8 | 4 | 0.6 | 5.52 | 207 | 5925
| F-120 | PM2 | 150X100X5 | 1 | 5 | 4 | 0.5 | 2.875 | 208 | 5925
| F-120 | PM1 | 150X150X5 | 16 | 96 | 4 | 0.6 | 66.24 | 207 | 5925
| F-120 | PM2 | 150X100X5 | 12 | 72 | 4 | 0.5 | 41.4 | 208 | 5925
| F-120 | Cercha | 100X50X5 | 9 | 81 | 4 | 0.39 | 36.3285 | 411 | 5868
| F-120 | Cercha | 100X50X5 | 1 | 30 | 4 | 0.39 | 13.455 | 411 | 5868
| F-120 | VM1 | 150X100X5 | 1 | 48 | 4 | 0.5 | 27.6 | 208 | 5925
| F-120 | PM1 | 150X150X5 | 1 | 16.6 | 4 | 0.6 | 11.454 | 207 | 5925
| F-120 | PM2 | 150X100X5 | 1 | 5.65 | 4 | 0.5 | 3.2487 | 208 | 5925
| F-120 | VM2 | 250x100x5 | 24 | 33.6 | 4 | 8.9 | 343.896 | 405 | 5868
| F-120 | PS1 | 50X30X5 | 14.2 | 14.2 | 4 | 2.1 | 34.293 | 420 | 5868
| F-120 | PM1 | 150X150X5 | 8 | 22.4 | 4 | 0.6 | 15.456 | 207 | 5925
| F-120 | PM3 | 400X800X5 | 6 | 16.8 | 4 | 3.9 | 75.348 | 401 | 5868
| F-120 | PM4 | 40x100x40x5 | 3 | 8.4 | 4 | 0.53 | 5.1198 | 163 | 5416
| F-120 | PM5 | 40x50x0x5 | 3 | 8.4 | 4 | 0.43 | 4.1538 | 169 | 5416
| F-120 | PM6 | 600X400X5 | 14.2 | 14.2 | 4 | 0.27 | 4.4091 | 401 | 5868
| F-120 | Æ 40 | Æ 40 | 6 | 21 | 4 | 0.4 | 9.66 | 209 | 5925
| F-120 | VM3 | 150X50X5 | 2 | 8.4 | 4 | 0.4 | 3.864 | 211 | 5981
| F-120 | VM4 | 120x5x3 | 10 | 92 | 4 | 0.34 | 35.972 | 213 | 5981
| F-120 | VM5 | 200x50x5 | 4 | 516 | 4 | 0.5 | 296.7 | 208 | 5925
| F-120 | PM7 | 150x50x5 | 6 | 28.8 | 4 | 0.4 | 13.248 | 211 | 5981
| F-120 | Æ 40 | Æ 40 | 8 | 6.4 | 4 | 0.4 | 2.944 | 209 | 5925
| F-120 | LAT,1 | 150x50x5 | 1 | 23 | 4 | 0.49 | 12.9605 | 408 | 5868
| F-120 | LAT,2 | 80x40x3 | 8 | 184 | 4 | 0.3 | 63.48 | 680 | 5868
| F-120 | Travesaño | 150X50X5 | 1 | 23 | 4 | 0.4 | 10.58 | 211 | 5981
| F-120 | VM6 | 150150x5 | 15 | 70.5 | 4 | 0.6 | 48.645 | 207 | 5925
| F-120 | Æ25 | Æ 25 | 25 | 547.5 | 4 | 0.25 | 157.4062 | 214 | 5981
| F-120 | Æ18 | Æ 18 | 32 | 1344 | 4 | 0.2 | 309.12 | 220 | 6094
1655.38